## Bill of Materials-Lawrence Fish
Comment | Description | Designator | Footprint | LibRef | Quantity
GCM21BR71C225KA64L | CAP CER 2.2UF 16V X7R 0805 | C1 | CAP0805R | CMP-024-000719-8 | 1
CGA3E2X7R1E104K080AA | CAP CER 0.1UF 25V X7R 0603 | C2, C3, C4, C5, C6, C9 | CAP0603R | CMP-024-000155-8 | 6
GCM21BR71C105KA58L | CAP CER 1UF 16V X7R 0805 | C7 | CAP0805R | CMP-024-000717-8 | 1
GCQ1555C1H100JB01D | CAP CER 10PF 50V C0G/NP0 0402 | C8, C10 | CAP0402R | CMP-024-000761-8 | 2
LMK212B7105KGHTR | CAP CER 1UF 10V X7R 0805 | C11, C12 | CAP0805R | CMP-024-001219-8 | 2
3V3 | Zener Diode, 3.3V V(Z), 6%, 0.3W, Silicon, Unidirectional | D1 | ONSC-SOD-323-2-477-02_V | CMP-004-00015-1 | 1
691102710002 | 2 Position Wire to Board Terminal Block Horizontal with Board 0.197" (5.00mm) Through Hole | J1 | CON2_SCREW_5.00MM_691102710002 | CMP-027-000000-1 | 1
FTSH-107-01-L-DV-K | Conn Unshrouded Header HDR 14 POS 1.27mm Solder ST Top Entry SMD TIGER CLAW™ Tube | J2 | FP-FTSH-107-01-L-DV-K-MFG | CMP-002-00034-3 | 1
LT Q39E-Q1OO-25-1 | LED GREEN DIFFUSED 0603 SMD | LED1 | LED0603 | CMP-029-000017-3 | 1
Header 6H | Header, 6-Pin, Right Angle | P1 | HDR1X6H | CMP-083-000108-1 | 1
MHDR1X3 | Header, 3-Pin | P2 | MHDR1X3 | CMP-083-000139-1 | 1
ERJ-6GEY0R00V | RES SMD 0 OHM JUMPER 1/8W 0805 | R2, R6, R7 | RES0805R | CMP-054-002879-6 | 3
ERJ-3GEYJ101V | RES SMD 100 OHM 5% 1/10W 0603 | R3 | RES0603R | CMP-054-002817-6 | 1
ERJ-3GEYJ103V | RES SMD 10K OHM 5% 1/10W 0603 | R4, R5 | RES0603R | CMP-054-002819-6 | 2
CRCW08051K00FKTC | RES SMD 1K OHM 1% 1/8W 0805 | R8 | RES0805R | CMP-054-001714-6 | 1
ERJ-2GEJ472X | RES SMD 4.7K OHM 5% 1/10W 0402 | R9, R10, R11, R12 | RES0402R | CMP-054-002447-6 | 4
STM32F103C8T6 | RISC Microcontroller, 32-Bit, FLASH, STM32 CPU, 72MHz, CMOS, PQFP48 | U1 | STM-LQFP48_M | CMP-00007-1 | 1
TCA9517DGKRQ1 | Voltage Level Translator Bidirectional 1 Circuit 2 Channel 8-VSSOP | U2 | FP-DGK0008A-MFG | CMP-015-00008-5 | 1
X322516MLB4SI | 16MHz Surface Mount Crystal 9pF ±10ppm ±20ppm SMD3225-4P Crystals ROHS | Y1 | X322516MLB4SI-Footprint-1 | CMP-003-00003-2 | 1